## Rekapitulácia
Rekapitulácia rozpočtu |  |  |  |  | Sadzby DPH
[5 empty] | A | B
Stavba MULTIFUNKČNÉ IHRISKO KVAKOVCE |  |  |  |  | 20% | 0%
Názov objektu | ZRN | VRN | HZS | Kompl.čin. | Ost. náklady | Cena
Vlastný | 0 | 0 | 0 | 0 | 0 | 0 | 0 | 30.126
Celkom bez DPH | 0 | 0 | 0 | 0 | 0 | 0
DPH 20% z | 0 |  |  |  |  | 0
DPH 0% z | 0 |  |  |  |  | 0
Celkom v EUR | [5 empty] | 0

## Krycí list stavby
|  |  |  | Krycí list stavby |  |  |  |  | 30.126
Stavba MULTIFUNKČNÉ IHRISKO KVAKOVCE
Miesto:
Ks:
Zákazka: |  |  |  | Spracoval: Ing. Ján Halgaš |  |  | Dňa | 05.02.2019
Odberateľ: Obec Kvakovce
IČO: |  |  |  |  | DIČ:
Projektant: Ing. arch .Matúš Doričko
IČO: |  |  |  |  | DIČ:
Dodávateľ:
IČO: |  |  |  |  | DIČ:
A | ZRN | Montáž | Materiál | ZRN spolu | B | Ďalšie náklady
1 | HSV | 0 | 0 | 0 | 6 | Ostatné náklady |  | 0
2 | PSV | 0 | 0 | 0 | 7 | Kompletačná činnosť |  | 0
3 | MONT | 0 | 0 | 0 | 8 | HZS |  | 0
4 |  |  |  |  | 9
5 | Spolu |  |  | 0 | 10 | Spolu |  | 0
C | VRN |  |  |  | D | VRN
11 | Zariadenie staveniska |  |  | 0 | 16 | Sťažené podmienky dopravy |  | 0
12 | Sťažené výrobné podmienky |  |  | 0 | 17 | Horské oblasti |  | 0
13 | Prevádzkové vplyvy |  |  | 0 | 18 | Mimostavenisková doprava |  | 0
14 |  |  |  |  | 19
15 |  |  |  |  | 20 | Spolu |  | 0
| Projektant,rozpočtár |  |  |  | E | Celkové náklady
[5 empty] | 21 | Súčet riadkov 5,10,15,20 |  | 0
[5 empty] | 22 | DPH 20% z | 0 | 0
[5 empty] | 23 | DPH 0% z | 0 | 0
[5 empty] | 24 | Spolu v EUR |  | 0
F
|  | Odberateľ |  |  |  | Dodávateľ

## Kryci_list 13663
|  |  |  | Krycí list rozpočtu | [6 empty] | 30.126
Stavba MULTIFUNKČNÉ IHRISKO KVAKOVCE
Objekt Vlastný | [6 empty] | Miesto:
Ks:
Zákazka: |  |  |  | Spracoval: Ing. Ján Halgaš |  |  | Dňa | 05.02.2019
Odberateľ: Obec Kvakovce
IČO: |  |  |  |  | DIČ:
Projektant: Ing. arch .Matúš Doričko
IČO: |  |  |  |  | DIČ:
Dodávateľ:
IČO: |  |  |  |  | DIČ:
A | ZRN | Montáž | Materiál | ZRN spolu | B | Ďalšie náklady
1 | HSV | 0 | 0 | 0 | 6 | Ostatné náklady |  | 0
2 | PSV |  |  |  | 7 | Kompletačná činnosť |  | 0
3 | MONT |  |  |  | 8 | HZS |  | 0
4 |  |  |  |  | 9
5 | Spolu |  |  | 0 | 10 | Spolu |  | 0
C | VRN |  |  |  | D | VRN
11 | Zariadenie staveniska |  | 0% z [H+P+M] | 0 | 16 | Sťažené podmienky dopravy | 0% z [H+P+M] | 0 | 1 | 1 | 1 | 1 | 1 | 1
12 | Sťažené výrobné podmienky |  | 0% z [H+P] | 0 | 17 | Horské oblasti | 0% z [H+P+M] | 0 | 1 | 1 | 0 | 1 | 1 | 1
13 | Prevádzkové vplyvy |  | 0% z [H+P+M] | 0 | 18 | Mimostavenisková doprava | 0% z [H+P] | 0 | 1 | 1 | 1 | 1 | 1 | 0
14 |  |  |  |  | 19
15 |  |  |  |  | 20 | Spolu |  | 0
| Projektant,rozpočtár |  |  |  | E | Celkové náklady
[5 empty] | 21 | Súčet riadkov 5,10,15,20 |  | 0
[5 empty] | 22 | DPH 20% z | 0 | 0
[5 empty] | 23 | DPH 0% z | 0 | 0
[5 empty] | 24 | Spolu v EUR |  | 0
F
|  | Odberateľ |  |  | 26 | Dodávateľ

## Rekap 13663
Odberateľ: Obec Kvakovce |  |  |  | Spracoval: Ing. Ján Halgaš |  | 30.126
Projektant: Ing. arch .Matúš Doričko |  |  |  | Ks:
Dodávateľ: |  |  |  | Dátum: 05.02.2019
Stavba MULTIFUNKČNÉ IHRISKO KVAKOVCE
Objekt Vlastný
Prehľad rozpočtových nákladov
Oddiel | Montáž | Materiál | Spolu | Hmotnosť (T) | Suť (T)
Práce HSV
ZEMNÉ PRÁCE | 0 | 0 | 0 | 0 | 0
ZÁKLADY | 0 | 0 | 0 | 2.93 | 84.83
SPEVNENÉ PLOCHY | 0 | 0 | 0 | 0.54 | 320.75
OSTATNÉ PRÁCE | 0 | 0 | 0 | 0 | 0
PRESUNY HMÔT | 0 | 0 | 0 | 0 | 0
Práce HSV | 0 | 0 | 0 | 405.58 | 0
Celkom v EUR | 0 | 0 | 0 | 405.58 | 0

## SO 13663
Odberateľ: Obec Kvakovce | [6 empty] | Spracoval: Ing. Ján Halgaš | [9 empty] | 30.126
Projektant: Ing. arch .Matúš Doričko | [6 empty] | Ks:
Dodávateľ: | [6 empty] | Dátum: 05.02.2019
Zákazka MULTIFUNKČNÉ IHRISKO KVAKOVCE
Objekt Vlastný
Prehľad rozpočtových nákladov
Cenník | Kód položky | Názov | Mj | Množstvo | Cena/Mj | Materiál | Cena celkom | [5 empty] | Hmotnosť/Mj |  | Hmotnosť | Suť
Práce HSV
ZEMNÉ PRÁCE
1/A 1 | 121101103 | Odstránenie ornice s vodorovným premiestnením na hromady,so zložením na vzdialenosť nad 100 do 250 m | M3 | 117 |  |  | 0 | 360.36 | 0 | 0 |  | 3.08 | [5 empty] | 0
1/A 1 | 122201102 | Odkopávka a prekopávka nezapažená v hornine 3, nad 100 do 1000 m3 - vyrovnanie terénu,pre skladbu pod ihrisko | m3 | 337.5 |  |  | 0 | 1086.75 | 0 | 0 |  | 3.22 | [5 empty] | 0
1/A 1 | 122201109 | Odkopávky a prekopávky nezapažené. Príplatok k cenám za lepivosť horniny | m3 | 101.25 |  |  | 0 | 93.15 | 0 | 0 |  | 0.92 | [5 empty] | 0
1/A 1 | 132201101 | Výkop ryhy do šírky 600 mm v horn.3 do 100 m3 - pod mantinely,drenáž | m3 | 28.27 |  |  | 0 | 681.31 | 0 | 0 |  | 24.1 | [5 empty] | 0
1/A 1 | 132201109 | Hĺbenie rýh šírky do 600 mm zapažených i nezapažených s urovnaním dna. Príplatok k cene za lepivosť horniny 3 | m3 | 8.48 |  |  | 0 | 57.83 | 0 | 0 |  | 6.82 | [5 empty] | 0
1/A 1 | 133201101 | Výkop šachty zapaženej, hornina 3 do 100 m3 - oplotenie,púzdra | m3 | 14.4 |  |  | 0 | 528.34 | 0 | 0 |  | 36.69 | [5 empty] | 0
1/A 1 | 133201109 | Hĺbenie šachiet zapažených i nezapažených. Príplatok k cenám za lepivosť horniny 3 | m3 | 4.32 |  |  | 0 | 21.69 | 0 | 0 |  | 5.02 | [5 empty] | 0
1/A 1 | 162601102 | Vodorovné premiestnenie výkopku tr.1-4 do 5000 m - prebytočná zemina z odkopov | M3 | 65.17 |  |  | 0 | 372.12 | 0 | 0 |  | 5.71 | [5 empty] | 0
1/A 1 | 171201201 | Uloženie sypaniny na skládky do 100 m3 | m3 | 65.17 |  |  | 0 | 55.39 | 0 | 0 |  | 0.85 | [5 empty] | 0
1/A 1 | 171209991 | Poplatok za uloženie zeminy na skládku | m3 | 65.17 |  |  | 0 | 497.25 | 0 | 0 |  | 7.63 | [5 empty] | 0
1/A 1 | 174101101 | Zásyp sypaninou so zhutnením jám, šachiet, rýh, zárezov alebo okolo objektov v týchto vykopávkach | M3 | 315 |  |  | 0 | 1168.65 | 0 | 0 |  | 3.71 | [5 empty] | 0
1/A 1 | 181201101 | Úprava pláne v násypoch v hornine 1-4 bez zhutnenia | m2 | 700 |  |  | 0 | 168 | 0 | 0 |  | 0.24 | [5 empty] | 0
1/A 1 | 181301102 | Rozprestretie ornice v rovine, plocha do 500 m2,hr.150 mm - odstránená ornica | m2 | 585 |  |  | 0 | 1146.6 | 0 | 0 |  | 1.96 | [5 empty] | 0
231/A 2 | 180402111 | Založenie trávnika parkového výsevom v rovine do 1:5 | m2 | 585 |  |  | 0 | 403.65 | 0 | 0 |  | 0.69 | [5 empty] | 0
S/S10 | 0057211100 | Trávové semeno | kg | 1.755 |  |  | 0 | 13.34 | 0 |  | 0 | 7.6 | 0.001 | 0.001 | 0.002 |  |  | 0
|  | ZEMNÉ PRÁCE |  |  |  | 0 | 0 |  |  | 0 | 0 |  | 0 |  | 0
ZÁKLADY
1/A 1 | 215901101 | Zhutnenie podložia z rastlej horniny 1 až 4 pod násypy, z hornina súdržných do 92 % PS a nesúdržných | m2 | 700 |  |  | 0 | 168 | 0 | 0 |  | 0.24 | [5 empty] | 0
2/A 1 | 211971121 | Zhotov. oplášt. výplne z geotext. v ryhe alebo v záreze pri rozvinutej šírke oplášt. od 0 do 2, 5 m - drenáž | m2 | 79 |  |  | 0 | 97.17 | 0 | 0 |  | 1.23 | 0.00035 | 0.00035 | 0.028 |  |  | 0
11/A 1 | 274313611 | Betón základových pásov, prostý tr.C 16/20 - pod mantinely | m3 | 18.85 |  |  | 0 | 1548.15 | 0 | 0 |  | 82.13 | 2.4179 | 2.4179 | 45.577 |  |  | 0
271/A 1 | 212752121 | Trativody z drenážnych flexibilných rúr DN 65 s lôžkom a obsypom - drenáž | M | 123 |  |  | 0 | 692.49 | 0 | 0 |  | 5.63 | 0.2427 | 0.2427 | 29.852 |  |  | 0
271/A 1 | 212752122 | Trativody z drenážnych flexibilných rúr do DN 100 s lôžkom a obsypom - drenáž | M | 35 |  |  | 0 | 206.15 | 0 | 0 |  | 5.89 | 0.2672 | 0.2672 | 9.352 |  |  | 0
S/S90 | 6936651000 | Geotextílie netkané polypropylénové Tatratex pp 200 alebo ekvivalent - drenáž | m2 | 86.9 |  |  | 0 | 65.18 | 0 |  | 0 | 0.75 | 0.0002 | 0.0002 | 0.017 |  |  | 0
|  | ZÁKLADY |  |  |  | 0 | 0 |  |  | 0 | 0 |  | 2.93 |  | 84.83
SPEVNENÉ PLOCHY
221/A 1 | 564211111 | Podklad alebo podsyp zo štrkopiesku s rozprestretím, vlhčením a zhutnením po zhutnení hr.50 mm - ihrisko | m2 | 594 |  |  | 0 | 766.26 | 0 | 0 |  | 1.29 | 0.1012 | 0.1012 | 60.113 |  |  | 0
221/A 1 | 564752114 | Podklad alebo kryt z kameniva hrubého drveného veľ. 32-63mm(vibr.štrk) po zhut.hr. 180 mm | m2 | 594 |  |  | 0 | 4282.74 | 0 | 0 |  | 7.21 | 0.43878 | 0.43878 | 260.635 |  |  | 0
|  | SPEVNENÉ PLOCHY |  |  |  | 0 | 0 |  |  | 0 | 0 |  | 0.54 |  | 320.75
OSTATNÉ PRÁCE
D/D10 | D0030001 | Umelý trávnik vrátanie čiar | M2 | 594 |  |  | 0 | 9652.5 | 0 |  | 0 | 16.25 | [5 empty] | 0
D/D10 | D0030002 | Podlepovacia páska | M | 444 |  |  | 0 | 310.8 | 0 |  | 0 | 0.7 | [5 empty] | 0
D/D10 | D0030003 | Lepidlo polyuretánové | kg | 195 |  |  | 0 | 741 | 0 |  | 0 | 3.8 | [5 empty] | 0
D/D10 | D0030004 | Kremičitý,sušený piesok | t | 17 |  |  | 0 | 1411 | 0 |  | 0 | 83 | [5 empty] | 0
D/D10 | D0030005 | Doprava trávy,piesku+manipulácia | kpl | 1 |  |  | 0 | 75 | 0 |  | 0 | 75 | [5 empty] | 0
D/D10 | D0030006 | Položenie trávnika vr.čiarovania | m2 | 594 |  |  | 0 | 1752.3 | 0 |  | 0 | 2.95 | [5 empty] | 0
D/D10 | D0030007 | Zapracovanie piesku do trávnika | m2 | 594 |  |  | 0 | 891 | 0 |  | 0 | 1.5 | [5 empty] | 0
D/D10 | E0030001 | Stlpy oplotenia pozink 60/3,2a 60/2 | bm | 270 |  |  | 0 | 3240 | 0 |  | 0 | 12 | [5 empty] | 0
D/D10 | E00300010 | Montáž sieti na stlpy oplotenia s príslušenstvom | m | 102 |  |  | 0 | 178.5 | 0 |  | 0 | 1.75 | [5 empty] | 0
D/D10 | E0030002 | Profily 40/30,pozink a príslišenstva | bm | 324 |  |  | 0 | 2025 | 0 |  | 0 | 6.25 | [5 empty] | 0
D/D10 | E0030003 | Mantinely PE biely,10mm hr.2000x1000mm | bm | 102 |  |  | 0 | 9486 | 0 |  | 0 | 93 | [5 empty] | 0
D/D10 | E0030004 | Sieť PE ,oko45/45 hr.3mm a prísluženstvo | m2 | 306 |  |  | 0 | 994.5 | 0 |  | 0 | 3.25 | [5 empty] | 0
D/D10 | E0030005 | Dodávka a montáž bráničkiek pozink | kus | 2 |  |  | 0 | 2700 | 0 |  | 0 | 1350 | [5 empty] | 0
D/D10 | E0030006 | Madlá vrch a spodok | bm | 102 |  |  | 0 | 1020 | 0 |  | 0 | 10 | [5 empty] | 0
D/D10 | E0030007 | Betonáž stlpov oplotenia | kus | 90 |  |  | 0 | 900 | 0 |  | 0 | 10 | [5 empty] | 0
D/D10 | E0030008 | Montáž profilov na stlpiky oplotenia | bm | 324 |  |  | 0 | 405 | 0 |  | 0 | 1.25 | [5 empty] | 0
D/D10 | E0030009 | Montáž mantinelov na konštrukciu | m | 102 |  |  | 0 | 112.2 | 0 |  | 0 | 1.1 | [5 empty] | 0
D/D10 | F0030001 | Bránky oceľ-Al 3x2m+ sieť+montážne púzdra | kus | 2 |  |  | 0 | 996 | 0 |  | 0 | 498 | [5 empty] | 0
D/D10 | F0030002 | Multifunkčné stlpiky pre volejbal+ sieť+montážne púzdra | kpl | 1 |  |  | 0 | 450 | 0 |  | 0 | 450 | [5 empty] | 0
D/D10 | F0030003 | Multifunkčné stlpiky pre tenis+ sieť+montážne púzdra+ príslušenstvo | kpl | 1 |  |  | 0 | 450 | 0 |  | 0 | 450 | [5 empty] | 0
D/D10 | F0030004 | Basket.konštrukcia s doskou a košom 180x105cm | kpl | 2 |  |  | 0 | 1110 | 0 |  | 0 | 555 | [5 empty] | 0
D/D10 | F0030005 | Betonáž puzdier bránok 3x2m do stabilného podkladu | kpl | 2 |  |  | 0 | 390 | 0 |  | 0 | 195 | [5 empty] | 0
D/D10 | F0030006 | Betonáž puzdier na tenis a volejbalových stlpikov do plochy | kus | 4 |  |  | 0 | 500 | 0 |  | 0 | 125 | [5 empty] | 0
D/D10 | F0030007 | Betonáž montážnych puzdier basket,konštrukcie | kpl | 2 |  |  | 0 | 390 | 0 |  | 0 | 195 | [5 empty] | 0
D/D10 | G0030001 | Kompletná dodávka osvetlenia ihriska vr.revíznej správy - Dodávka materiálu a príslušenstva | kus | 4 |  |  | 0 | 3800 | 0 |  | 0 | 950 | [5 empty] | 0
D/D10 | G0030002 | Montáž,revízia a projekt osvetlenia | kpl | 1 |  |  | 0 | 450 | 0 |  | 0 | 450 | [5 empty] | 0
|  | OSTATNÉ PRÁCE |  |  |  | 0 | 0 |  |  | 0 | 0 |  | 0 |  | 0
PRESUNY HMÔT
231/A 2 | 998231311 | Presun hmôt pre sadovnícke a krajinárske úpravy vodorovne bez zvislého presunu | t | 408.59 |  |  | 0 | 12363.93 | 0 | 0 |  | 30.26 | [5 empty] | 0
|  | PRESUNY HMÔT |  |  |  |  | 0 |  |  | 0 | 0 |  |  |  | 0 | 0
|  | Práce HSV |  |  |  | 0 | 0 |  |  | 0 | 0 |  |  |  | 405.58 | 0
|  | Celkom v EUR |  |  |  | 0 | 0 |  | 0 | 0 | 0 |  |  |  | 405.58 | 0 |  | 0