## Sheet1
Položkovitý rozpočet projektu
Názov objednávateľa: Obec Kvakovce
Názov stavby: Výmena a doplnenie cestných a parkových svietidiel
P.č. | Názov položky | Merná jednotka | Počet merných jednotiek | Jednotková cena bez DPH (€) za m. j. | Suma bez DPH (€) za požadované množstvo m. j.
1. | Demontáž existujúceho parkového svietidlá | kus | 86 |  | 0
2 | Demontáž existujúceho cestného svietidlá | kus | 60 |  | 0
3 | Montáž LED parkového svietidlá vrátane revízie | kus | 86 |  | 0
4 | Montáž LED cestného svietidlá vrátane revízie | kus | 60 |  | 0
5 | Svietidlo parkové 23 W BST-2845 - L40 alebo ekvivalent | kus | 86 |  | 0
6 | Svietidlo cestné 23 W Led street SII 23 alebo ekvivalent | kus | 60 |  | 0
7 | Montáž výložníka | kus | 15 |  | 0
8 | Dodávka výložníka | kus | 15 |  | 0
9 | Výkop pätky, betonáž pätky stĺpa | kus | 12 |  | 0
10 | Montáž stožiara celkovej dĺžky min. 5,8 m | kus | 12 |  | 0
11 | Stožiar verejného osvetlenia celkovej dĺžky min. 5,8 m | kus | 12 |  | 0
12 | Hĺbenie káblovej ryhy 35 cm širokej a 70 cm hlbokej, v zemine triedy 4 | m | 400 |  | 0
13. | Rozvinutie a uloženie výstražnej fólie z PVC do ryhy, šírka 33 cm | m | 400 |  | 0
14. | Fólia cervená v m | m | 400 |  | 0
15. | Ručný zásyp nezap. káblovej ryhy bez zhutn. zeminy, 35 cm širokej, 70 cm hlbokej v zemine tr. 4 | m | 400 |  | 0
16. | Proviz. úprava terénu v zemine tr. 4, aby nerovnosti terénu neboli väčšie ako 2 cm od vodor.hladiny | m2 | 150 |  | 0
17. | Chránička na kábel montáž a dodávka | m | 400 |  | 0
18. | Silový kábel medený 750 - 1000 V /mm2/ uložený v chráničke CYKY-CYKYm 750 V 3x4 vrátane revízie | m | 400 |  | 0
19. | Silový kábel medený 750 - 1000 V /mm2/ uložený voľne CYKY-CYKYm 750 V 3x4 vrátane revízie | m | 100 |  | 0
20. | Káble silové s medeným jadrom CYKY-J 3x4 | m | 500 |  | 0
21. | Montáž redukcie | kus | 40 |  | 0
22. | Redukcia na stĺp 76/60 | kus | 40 |  | 0
23. | Uzemnenie v ryhe s napojením uzemnenia nových stĺpov | m | 400 |  | 0
SPOLU bez DPH v € |  |  |  |  | 0
DPH ... % v € |  |  |  |  | 0
Spolu s DPH v € |  |  |  |  | 0