## Hárok2
časť A: Asfaltová úprava miestnych komunikácií
p.č. | názov položky | m. j. | počet m. j. | cena v € bez DPH za m. j. | cena za požadovaný počet m. j. v € bez DPH
1. | Očistenie existujúceho povrchu cesty | m2 | 4500 |  | 0
2 | Postrek asfaltový infiltračný s posypom kamenivom z asfaltu cestného v množstve 0,60 kg/m2 | m2 | 4500 |  | 0
3 | príprava (vyrovnanie, dosypanie) podkladu štrkodrvou 0-32 mm | t | 280 |  | 0
4 | príprava (vyrovnanie, dosypanie) podkladu štrkodrvou 0-63 mm | t | 280 |  | 0
5 | obsyp krajníc štrkodrvou 16-32 mm | t | 150 |  | 0
6 | Betón asfaltový nemodifikovaný, AC O 11 po zhutnení hr. 60 mm | m2 | 4500 |  | 0
7 | Vyrovnávka podkladu - Betón asfaltový, AC L 16 | t | 76.5 |  | 0
|  |  | Cena spolu v € bez DPH |  | 0
|  |  | DPH v € |  | 0
|  |  | Cena spolu v € s DPH |  | 0
časť B: Betónová úprava miestnych komunikácií
p.č. | názov položky | m. j. | počet m. j. | cena v € bez DPH za m. j. | cena za požadovaný počet m. j. v € bez DPH
1. | Očistenie existujúceho povrchu cesty | m2 | 4500 |  | 0
2 | príprava (vyrovnanie, dosypanie) podkladu štrkodrvou 0-32 mm | t | 280 |  | 0
3 | príprava (vyrovnanie, dosypanie) podkladu štrkodrvou 0-63 mm | t | 280 |  | 0
4 | obsyp krajníc štrkodrvou 16-32 mm | t | 150 |  | 0
6 | Debnenie a oddebnenie | m2 | 450 |  | 0
7 | Kryt betónový CBIII, stupeň konzistencie S3, kamenivo D | m3 | 540 |  | 0
8 | kari výstuž 20x20 cm, hr. 4 mm | m2 | 4500 |  | 0
9 | povrchová úprava - zdrsnenie betónu | m2 | 4500 |  | 0
10 | dilatácie pri priemernej hrúbke 12 cm | m | 1350 |  | 0
|  |  | Cena spolu v € bez DPH |  | 0
|  |  | DPH v € |  | 0
|  |  | Cena spolu v € s DPH |  | 0
V ...................., dňa .....................
Vypracoval: ......................................